## Kosztorys
086-00-000 : KOSZTORYS

Przyłącze kanalizacji sanitarnej do budynku mieszkalnego na działce o nr ewid. 334 w Trzebiechowie

Poz	Symbol		Nazwa		Jedn	Ilość		R j.	M j.	T j.	S j.	K j.	Z j.	Cena j.		R	M	T	S	K	Z	Wartość (bez zaokr)	Wartość			Cena j. / (sykal)	Wartość / (sykal)

DZIAŁ 1		Przyłącze kanalizacji sanitarnej
10.	KNR 201-08-02-01-10		Wykop na odkład z zasypaniem w obudowie typ boksowy w gruncie kat 3 głęb do 2,5 m i szer do 1,0 m dla rurociągów fi do 600 / odwozem i przywozem		m3	225,240		7,51	0,00	0,00	34,92	27,58	7,91			1600,38	0,00	0,00	7441,45	5877,30	1685,62	16 604,75				77,920	16 604,75
20.	KNR 228-05-01-06-00		Podłoże z piasku grub 20 cm w wykopie umocnionym suchym		m2	69,600		6,50	12,58	0,00	0,00	4,22	1,21			452,40	875,57	0,00	0,00	293,71	84,22	1 705,90				24,510	1 705,90
30.	KNR 228-05-01-08-00		Obsypka rurociągu gruntem z wykopu umocnionego suchego (z przesianiem)		m3	60,200		42,05	0,00	0,00	0,00	27,33	7,84			2531,41	0,00	0,00	0,00	1645,27	471,97	4 648,64				77,220	4 648,64
40.	KNR 228-05-03-02-00		Rura kanalizacyjna kielichowa PVC fi 200 w wykopie umocnionym suchym		metr	116,000		5,32	88,19	0,00	0,65	3,88	1,11			617,12	10230,04	0,00	75,40	450,08	128,76	11 501,40				99,150	11 501,40
50.	KNR 228-04-06-03-00		Studnia rewizyjna z kręgów betonowych fi 1000 C35/40 głębokości do 2 m, z włazem żel.-bet. D400		szt	1,000		288,55	2296,01	0,00	345,46	412,11	118,21			288,55	2296,01	0,00	345,46	412,11	118,21	3 460,34				3460,340	10 381,02
60.	KNR 218-08-04-02-00		Próba szczelności kanałów rurowych fi 200		metr	116,000		4,06	0,89	0,00	2,07	3,98	1,14			470,96	103,24	0,00	240,12	461,68	132,24	1 408,24				12,140	1 408,24
70.	Kalkulacja własna		Monitorowanie kamerą sieci kanalizacyjnej		metr	116,000		0,00	0,00	0,00	0,00	0,00	0,00			0,00	0,00	0,00	0,00	0,00	0,00	1 392,00				12,000	1 392,00
80.	KNR 231-08-02-07-00		Mechaniczne rozebranie podbudowy z kruszywa grub 15 cm		m2	120,000		3,09	0,00	0,00	1,30	2,85	0,82			278,10	0,00	0,00	117,00	256,50	73,80	725,40				8,060	1 370,20
81.	KNR 231-08-02-08-00		Mechaniczne rozebranie podbudowy z kruszywa - dodatek za 5 cm		m2	120,000		1,02	0,00	0,00	0,25	0,83	0,24			91,80	0,00	0,00	22,50	74,70	21,60	210,60				2,340	397,80
90.	KNR 231-08-04-05-00		Ręczne rozebranie nawierzchni z brukowca wys 13-17 cm		m2	120,000		3,35	0,00	0,00	0,00	2,18	0,62			301,50	0,00	0,00	0,00	196,20	55,80	553,50				6,150	1 045,50
100.	KNR 231-01-14-05-00		Warstwa podbudowy z kruszywa łamanego grub 15 cm		m2	120,000		0,48	14,01	0,00	4,05	2,94	0,84			43,20	1260,90	0,00	364,50	264,60	75,60	2 008,80				22,320	3 794,40
101.	KNR 231-01-14-06-00		Warstwa z kruszywa łamanego - dodatek za 5 cm		m2	120,000		0,08	4,67	0,00	0,74	0,53	0,15			7,20	420,30	0,00	66,60	47,70	13,50	555,30				6,170	1 048,90
110.	KNR 231-03-02-04-00		Nawierzchnia z kostki nieregularnej wys 8 cm na podsypce cementowo-piaskowej		m2	120,000		18,10	86,28	0,00	0,00	11,76	3,37			1629,00	7765,20	0,00	0,00	1058,40	303,30	10 755,90				119,510	20 316,70
120.	KNR 201 T0607/01		Igłofiltry o średnicy do 50 mm wpłukiwane w / grunt bez obsypki do głębokości 4.0 m		szt	116,000					75 615,45
130.	KNR 201 T0605/01		Pompowanie probne pomiarowe lub / oczyszczajace Średnica otworu od 150 do 500 mm		m-g	360,000
140.	KNR 201 T0613/01		Rurociągi żeliwne kielichowe tymczasowe rury o średnicy 80 - 100 mm		m	450,000
					75 615,45

					Razem:					8311,62	22951,26	0,00	8673,03	11038,25	3164,62	55 530,77

					OGÓŁEM KOSZTORYS:					8311,62	22951,26	0,00	8673,03	11038,25	3164,62	55 530,77